## Sheet1
Příloha č. 1
Cenový návrh - oprava ploché střechy KS ČSÚ v Hradci Králové
poř.č. | Popis | MJ | Výměra | Jednotková cena bez DPH | Cena bez DPH
1 | Mechanické očištění od nečistot a náletů, lokální částečné vyrovnání a vyspravení podkladu | m2 | 573.9 |  | 0
2 | Demontáž hromosvodu | kpl | 1 |  | 0
3 | Oprava svislého oplechování, zkompaktnění podkladu | m | 158.7 |  | 0
4 | Hydroizolační pás z SBS modifikovaného asfaltu do tl. 5 mm určený pro kotvení (dvouvrstvý certifikovaný systém) | m2 | 573.9 |  | 0
5 | Kotvení izolace šrouby do betonu a plastovým teleskopem | m2 | 573.9 |  | 0
6 | Hydroizolační pás z oxidovaného asfaltu tl. 4 mm určený pro natavení, včetně penetračního nátěru | m2 | 75.8 |  | 0
7 | Hydroizolační pás z SBS modifikovaného asfaltu do tl. 5 mm určený pro kotvení (dvouvrstvý certifikovaný systém) | m2 | 75.8 |  | 0
8 | Vyztužení fabionu podél svislých konstrukcí (atika, zeď) | m | 158.7 |  | 0
9 | Opracování prostupů do DN 300 mm | kpl | 1 |  | 0
10 | Oplechování z bezúdržbového plechu Pz lakovaného do r.š. 80 mm (svislé zalištování AIP) | m | 158.7 |  | 0
11 | D+M střešní vpusť DN 150 mm - nevyhřívaná s těsnícím kroužkem (sanační) | ks | 3 |  | 0
12 | Kompletizovaný izolační dílec do ploché střechy tl. 60 mm kašírovaný asfaltovým pásem, vč.příplatku za prodloužení kotvení | m2 | 573.9 |  | 0
13 | Oprava hydroizolace kompletizovaným izolačním dílcem tl. 60 mm kašírovaným asfaltovým pásem a SBS modifik.asfaltovým pásem tl. 5 mm s břidličným posypem a ventilačními turbínami zpět osazenými stávajícími - VZT komory | ks | 3 |  | 0
14 | D+M hromosvodu | kpl | 1 |  | 0
15 | Revize hromosvodu | kpl | 1 |  | 0
16 | přesun hmot + doprava | kpl | 1 |  | 0
Celková cena bez DPH |  |  |  |  | 0
DPH
Celková cena včetně DPH |  |  |  |  | 0