## Rozpočet
.Hdr | Objekt | Oddíl | Druh | Řádek | Číslo(SKP) | Název | Množství | Mj | Sazba | Cena celkem | Dodávka | Montáž | HZS | Přirážky | Hmoty1 | Hmoty2 | Dph
Položkový rozpočet
| Zadání |  |  | c:\RozpUser\Vašek.usr\Data;MOJ13192;Budova ČSÚ Ostrava, ul. Repinova č.17, stavební úpravy |  | Budova ČSÚ Ostrava, ul. Repinova č.17, stavební úpravy |  |  | URS2010/1 | 0 | 0 | 0 | 0 | 0 | 5.7696 | 13.5388 | 0
0
| Obj | Odd | Dr | Ř | Číslo(SKP) | Popis řádku | Množství | Mj | Sazba | Celkem | Dodávka | Montáž | HZS | Přirážky | Hm1[t] | Hm2[t] | Dph
| 001 |  | B |  |  | Stavební úpravy - investiční náklady |  |  |  | 0 | 0 | 0 | 0 | 0 | 4.3554 | 13.5388 | 0
|  | 003 | O |  | HSV | zdivo |  |  |  | 0 | 0 | 0 | 0 | 0 | 1.2032 | 0 | 0
Seznam položek pro oddíl :
|  |  | P | 1 | 317944321 | Válcované nosníky do č.12 dodatečně osazované do připravených otvorů | 0.25772 | t |  | 0 |  | 0 |  |  | 1.09 |  | 21
[6 empty] | "U č.100"0,001*10,6*3*2*2,4 | 0.1526
[6 empty] | "I č.100"0,001*8,34*3*2*2,1 | 0.1051
|  |  | S | 2 | 13384425 | TYC OCEL U S 235 JR OZNAC 100 | 0.1679 | t |  | 0 | 0 |  |  |  | 1 |  | 21
[6 empty] | "U č.100"0,001*10,6*3*2*2,4*1,1 | 0.1679
|  |  | S | 3 | 13380615 | TYC OCEL I S 235 JR OZNAC 100 A | 0.11559 | t |  | 0 | 0 |  |  |  | 1 |  | 21
[6 empty] | "I č.100"0,001*8,34*3*2*2,1*1,1 | 0.1156
|  |  | P | 4 | 341272632 | Stěny nosné tl 300 mm z pórobetonových přesných hladkých tvárnic 300x249x499 | 3 | m2 |  | 0 |  | 0 |  |  | 0.21294 |  | 21
[6 empty] | (1,5*1,5+1,5*2,5*2)-3*1,5*1,5 | 3
|  | 004 | O |  | HSV | konstrukce stropu |  |  |  | 0 | 0 | 0 | 0 | 0 | 1.7613 | 0 | 0
Seznam položek pro oddíl :
|  |  | P | 1 | 413232211 | Zazdívka zhlaví válcovaných nosníků v do 150 mm | 24 | kus |  | 0 |  | 0 |  |  | 0.02438 |  | 21
[6 empty] | 6*2+6*2 | 24
|  |  | P | 2 | 411321414 | Stropy deskové ze ŽB tř. C 25/30-XO-F3-Dmax = 16 mm,Cnom = 20 mm | 0.45423 | m3 |  | 0 |  | 0 |  |  | 2.4534 |  | 21
[6 empty] | "P2"0,103*2,1*0,7*3 | 0.4542
|  |  | P | 3 | 411351101 | Zřízení bednění stropů deskových | 4.41 | m2 |  | 0 |  | 0 |  |  | 0.00297 |  | 21
[6 empty] | "P2"2,1*0,7*3 | 4.41
|  |  | P | 4 | 411351102 | Odstranění bednění stropů deskových | 4.41 | m2 |  | 0 |  | 0 |  |  |  |  | 21
|  |  | P | 5 | 411354175 | Zřízení podpěrné konstrukce stropů v do 4 m pro zatížení do 20 kPa | 4.41 | m2 |  | 0 |  | 0 |  |  | 0.007473 |  | 21
|  |  | P | 6 | 411354176 | Odstranění podpěrné konstrukce stropů v do 4 m pro zatížení do 20 kPa | 4.41 | m2 |  | 0 |  | 0 |  |  |  |  | 21
|  |  | P | 7 | 411363021 | Výztuž kleneb svařovanými sítěmi Kari B 500 B | 0.014941 | t |  | 0 |  | 0 |  |  | 1.0531 |  | 21
[6 empty] | "Kari síť 5/100/100"2,1*0,7*3*0,001*3,08*1,1 | 0.0149
|  | 061 | O |  | HSV | úpravy povrchu vnitřní |  |  |  | 0 | 0 | 0 | 0 | 0 | 0.57691 | 0 | 0
Seznam položek pro oddíl :
|  |  | P | 1 | 612325123 | Vápenocem.omítka rýh ve stěnách šířky přes 300 mm | 6.264 | m2 |  | 0 |  | 0 |  |  | 0.04153 |  | 21
lokální vyspravení omítek v místě bouraných příček
[6 empty] | 6*0,4*2,61 | 6.264
|  |  | P | 2 | 612325223 | Vápenocem.omítka malých ploch do 1m2 ve stěnách | 3 | m2 |  | 0 |  | 0 |  |  | 0.04153 |  | 21
u nových oken
[6 empty] | (1,5*1,5+1,5*2,5*2)-1,5*1,5*3 | 3
|  |  | P | 3 | 612325302 | Vápenocem.omítka štuková ostění a nadpraží | 2.025 | m2 |  | 0 |  | 0 |  |  | 0.04153 |  | 21
[6 empty] | 3*0,15*1,5*3 | 2.025
|  |  | P | 4 | 611321141 | Omítka vápenocem.stropů štuková dvouvrstvá | 5.88 | m2 |  | 0 |  | 0 |  |  | 0.01838 |  | 21
[6 empty] | "P2"2,1*0,7*3 | 4.41
[6 empty] | "Ve 4.NP"2,1*0,7 | 1.47
|  | 062 | O |  | HSV | úpravy povrchu vnější |  |  |  | 0 | 0 | 0 | 0 | 0 | 0.19552 | 0 | 0
Seznam položek pro oddíl :
|  |  | P | 1 | 620451213 | Penetrační nátěr podkladní pod KZS a tenkovrstvé omítky | 18.5 | m2 |  | 0 |  | 0 |  |  | 0.0019 |  | 21
[6 empty] | 2*(2,0*8,0-3*1,5*1,5) | 18.5
|  |  | P | 2 | 622711120 | KZS stěn budov pod omítku deskami z polystyrénu EPS tl 100 mm s hmoždinkami s plastovým trnem | 9.25 | m2 |  | 0 |  | 0 |  |  | 0.010139 |  | 21
[6 empty] | 2,0*8,0-3*1,5*1,5 | 9.25
|  |  | P | 3 | 622731113 | KZS vnějšího ostění hloubky špalet do 200 mm deskami z polystyrénu EPS tl 30 mm | 13.5 | m |  | 0 |  | 0 |  |  | 0.00181 |  | 21
[6 empty] | 3*1,5*3 | 13.5
|  |  | P | 4 | 622754111 | KZS lišta začišťovací s tkaninou u oken, dveří, výloh | 13.5 | m |  | 0 |  | 0 |  |  | 0.0003 |  | 21
[6 empty] | 3*1,5*3 | 13.5
|  |  | P | 5 | 622755111 | KZS lišta připojovací PVC parapetní | 4.5 | m |  | 0 |  | 0 |  |  | 0.0002 |  | 21
[6 empty] | 1,5*3 | 4.5
|  |  | P | 6 | 620471123 | Vnější omítka silikonová tenkovrstvá dle stávající omítky | 11.275 | m2 |  | 0 |  | 0 |  |  | 0.0033 |  | 21
[6 empty] | 2,0*8,0-3*1,5*1,5+0,15*3*1,5*3 | 11.275
|  | 063 | O |  | HSV | podlahy a podlah. konstrukce |  |  |  | 0 | 0 | 0 | 0 | 0 | 0.41383 | 0 | 0
Seznam položek pro oddíl :
|  |  | P | 1 | 632441223 | Potěr anhydritový samonivelační tl do 40 mm C30 litý | 4.41 | m2 |  | 0 |  | 0 |  |  | 0.09384 |  | 21
[6 empty] | "P2"2,1*0,7*3 | 4.41
|  | 094 | O |  | HSV | lešení a stavební výtahy |  |  |  | 0 | 0 | 0 | 0 | 0 | 0 | 0 | 0
Seznam položek pro oddíl :
|  |  | P | 1 | 9491011111 | Lešení lehké pomocné kozové trubkové o výšce lešeňové podlahy do 1,2 m | 5.88 | m2 |  | 0 |  | 0 |  |  |  |  | 21
[6 empty] | "P2"2,1*0,7*3 | 4.41
[6 empty] | "Ve 4.NP"2,1*0,7 | 1.47
|  | 095 | O |  | HSV | různé dokončovací konstrukce |  |  |  | 0 | 0 | 0 | 0 | 0 | 0.0026129 | 0 | 0
Seznam položek pro oddíl :
|  |  | P | 1 | 952901111 | Vyčištění budov bytové a občanské výstavby při výšce podlaží do 4 m | 66.15 | m2 |  | 0 |  | 0 |  |  | 3.95e-05 |  | 21
[6 empty] | 3*2,1*10,5 | 66.15
|  | 096 | O |  | HSV | bourání a demolice konstrukcí |  |  |  | 0 | 0 | 0 | 0 | 0 | 0.024063 | 13.5388 | 0
Seznam položek pro oddíl :
|  |  | P | 1 | 978071421 | Otlučení omítky a odstranění izolace z desek hmotnosti přes 120 kg/m3 tl přes 50 mm pl přes 1 m2 | 16 | m2 |  | 0 |  | 0 |  |  |  | 0.122 | 21
odstranění stávajícího zateplení
[6 empty] | 2,0*8,0 | 16
|  |  | P | 2 | 962032231 | Bourání zdiva z cihel pálených nebo vápenopískových na MV nebo MVC | 2.925 | m3 |  | 0 |  | 0 |  |  | 0.00131 | 1.8 | 21
[6 empty] | 0,3*(1,5*1,5+1,5*2,5*2) | 2.925
|  |  | P | 3 | 962031133 | Bourání příček z cihel pálených na MVC tl do 150 mm | 16.443 | m2 |  | 0 |  | 0 |  |  | 0.00068302 | 0.261 | 21
[6 empty] | 3*2,1*2,61 | 16.443
|  |  | P | 4 | 973031325 | Vysekání kapes ve zdivu cihelném na MV nebo MVC pl do 0,10 m2 hl do 300 mm | 18 | kus |  | 0 |  | 0 |  |  | 0.0005 | 0.031 | 21
[6 empty] | "Pro U 100"3*2*2 | 12
[6 empty] | "Pro I 100"3*2 | 6
|  |  | U | 5 | 997013113 | Vnitrostaveništní doprava suti do 50 m svisle budovy do 12 m | 12.0666 | t |  | 0 |  | 0 |  |  |  | 0.122 | 21
|  |  | U | 6 | 997013501 | Odvoz suti a vybouraných hmot na skládku do 1 km | 12.0666 | t |  | 0 |  | 0 |  |  |  |  | 21
|  |  | U | 7 | 979081121 | Odvoz suti a vybouraných hmot na skládku ZKD 1 km přes 1 km do 10 km | 108.5996 | t |  | 0 |  | 0 |  |  |  |  | 21
|  |  | U | 8 | 997013803 | Poplatek na skládce | 12.0666 | t |  | 0 |  | 0 |  |  |  |  | 21
|  | 099 | O |  | HSV | přesun hmot |  |  |  | 0 | 0 | 0 | 0 | 0 | 0 | 0 | 0
Seznam položek pro oddíl :
|  |  | U | 1 | 998011002 | Přesun hmot pro budovy zděné výšky do 12 m | 4.1775 | t |  | 0 |  | 0 |  |  |  |  | 21
|  | 714 | O |  | PSV | akustická a protiotřes. opatř. |  |  |  | 0 | 0 | 0 | 0 | 0 | 0.018522 | 0 | 0
Seznam položek pro oddíl :
|  |  | P | 1 | 714183002 | Montáž pohltivých desek proti kročejovému hluku a jiných na sraz volně | 4.41 | m2 |  | 0 |  | 0 |  |  |  |  | 21
[6 empty] | "P2"2,1*0,7*3 | 4.41
|  |  | S | 2 | 63166795 | DESKA MINERALNI PROTI KROCEJOVEMU HLUKU TL.40MM A | 4.4982 | m2 |  | 0 | 0 |  |  |  | 0.004 |  | 21
[6 empty] | 4,41*1,02 | 4.4982
|  |  | P | 3 | 713191132 | Překrytí izolace tepelné separační fólií tl 0,2 mm u podlah, střech nebo vrchem stropů | 4.41 | m2 |  | 0 |  | 0 |  |  | 0.00012 |  | 21
[6 empty] | "P2"2,1*0,7*3 | 4.41
|  |  | U | 4 | 998714202 | Přesun hmot pro akustická a protiotřesová opatření v objektech v do 12 m | 18.1057 | % |  | 0 |  | 0 |  |  |  |  | 21
|  | 763 | O |  | PSV | sádrokartonové konstrukce |  |  |  | 0 | 0 | 0 | 0 | 0 | 0.077935 | 0 | 0
Seznam položek pro oddíl :
|  |  | P | 1 | 763131411 | SDK podhled desky 1xA 12,5 bez TI dvouvrstvá spodní kce profil CD+UD | 5.88 | m2 |  | 0 |  | 0 |  |  | 0.013254 |  | 21
[6 empty] | "P2"2,1*0,7*3 | 4.41
[6 empty] | "Ve 4.NP"2,1*0,7 | 1.47
|  |  | U | 2 | 998763201 | Přesun hmot pro dřevostavby v objektech v do 12 m | 30.9876 | % |  | 0 |  | 0 |  |  |  |  | 21
|  | 764 | O |  | PSV | klempířské práce |  |  |  | 0 | 0 | 0 | 0 | 0 | 0.012294 | 0 | 0
Seznam položek pro oddíl :
|  |  | P | 1 | 764711115 | Oplechování parapetu z poplastovaného plechu rš 330 mm | 4.5 | m |  | 0 |  | 0 |  |  | 0.002732 |  | 21
[6 empty] | 1,5*3 | 4.5
|  |  | U | 2 | 998764202 | Přesun hmot pro konstrukce klempířské v objektech v do 12 m | 13.05 | % |  | 0 |  | 0 |  |  |  |  | 21
|  | 769 | O |  | PSV | Výplně otvorů plastové |  |  |  | 0 | 0 | 0 | 0 | 0 | 0.015442 | 0 | 0
Seznam položek pro oddíl :
|  |  | P | 1 | 766621011 | Montáž oken jednoduchých pevných výšky do 1,5m s rámem do zdiva | 6.75 | m2 |  | 0 |  | 0 |  |  | 0.00025069 |  | 21
ve 3. a 4. NP použita okna stávající z předchozích stavebních úprav O/02
[6 empty] | 3*1,5*1,5 | 6.75
|  |  | S | 2 | O/01 | Plastové okno 1500x1500 dvoukřídlé se štulpovou závorou | 1 | kus |  | 0 | 0 |  |  |  | 0.00025 |  | 21
otočné a sklápěcí, barva bílá, Uw = 1,2 W(m2/K) celoobvodové kování, antikor.povrch, mikroventilace
|  |  | P | 3 | 766694111 | Montáž parapetních desek dřevěných, laminovaných šířky do 30 cm délky do 1,0 m | 3 | kus |  | 0 |  | 0 |  |  |  |  | 21
[6 empty] | 3 | 3
|  |  | S | 4 | 60794101 | Plastový komůrkový parapet, šíře 170 mm, vč.postranních krytek, barva bílá | 4.5 | m |  | 0 | 0 |  |  |  | 0.003 |  | 21
[6 empty] | 1,5*3 | 4.5
|  |  | U | 5 | 998766202 | Přesun hmot pro konstrukce truhlářské v objektech v do 12 m | 0.015442 | % |  | 0 |  | 0 |  |  |  |  | 21
|  | 776 | O |  | PSV | podlahy povlakové |  |  |  | 0 | 0 | 0 | 0 | 0 | 0.014919 | 0 | 0
Seznam položek pro oddíl :
|  |  | P | 1 | 776521100 | Lepení pásů povlakových podlah plastových | 4.41 | m2 |  | 0 |  | 0 |  |  | 0.00027 |  | 21
včetně navázání na stávající podlahu
[6 empty] | "P2"2,1*0,7*3 | 4.41
|  |  | S | 2 | 28412285 | PODLAHOVINA PVC | 4.851 | m2 |  | 0 | 0 |  |  |  | 0.00283 |  | 21
[6 empty] | 4,41*1,1 | 4.851
|  |  | U | 3 | 998776202 | Přesun hmot pro podlahy povlakové v objektech v do 12 m | 22.0676 | % |  | 0 |  | 0 |  |  |  |  | 21
|  | 784 | O |  | PSV | malby |  |  |  | 0 | 0 | 0 | 0 | 0 | 0.038805 | 0 | 0
Seznam položek pro oddíl :
|  |  | P | 1 | 784453611 | Malby směsi tekuté hlinkové tónované dvojnásobné v místnostech v do 3,8 m | 215.586 | m2 |  | 0 |  | 0 |  |  | 0.00018 |  | 21
[6 empty] | "Nové malby v chodbách"3*2,61*(2,1*2+10,5*2)+3*2,1*10,5-3*1,5*1,5-3*2,1*2,1-0,9-3*5*0,9*2,0 | 215.586
| 002 |  | B |  |  | Stavební úpravy - opravy |  |  |  | 0 | 0 | 0 | 0 | 0 | 1.4142 | 0 | 0
|  | 062 | O |  | HSV | úpravy povrchu vnější |  |  |  | 0 | 0 | 0 | 0 | 0 | 1.377 | 0 | 0
Výměry, pokud není výpočet uveden, odečtením křivek CAD ve výkresech PD.
Seznam položek pro oddíl :
|  |  | P | 1 | 629991010 | Zakrývání výplní venkovních otvorů před nástřikem plastických maltovin z lešení | 191.25 | m2 |  | 0 |  | 0 |  |  | 8e-05 |  | 21
[6 empty] | 1,5*1,5*85 | 191.25
|  |  | P | 2 | 629995101 | Mytí s odmaštěním vnějších omítek stupně složitosti 1 a 2 tlakovou vodou | 1277 | m2 |  | 0 |  | 0 |  |  | 9.5e-05 |  | 21
včetně drobných oprav povrchů
[6 empty] | "Severozápad"290 | 290
[6 empty] | "Jihozápad"255 | 255
[6 empty] | "Jihovýchod"340 | 340
[6 empty] | "Severovýchod"277 | 277
[6 empty] | "Ostatní plochy u vstupu ze dvora"115 | 115
|  |  | P | 3 | 62200R01 | Přetěsnění spár kolem oken a parapetů akrylátovým tmelem | 510 | m |  | 0 |  | 0 |  |  | 9.5e-05 |  | 21
[6 empty] | 85*1,5*4 | 510
|  |  | P | 4 | 622611103 | Podkladní nátěr pro zpevnění podkladu a sjednocení nasákavosti | 1277 | m2 |  | 0 |  | 0 |  |  | 0.0003 |  | 21
[6 empty] | 1277 | 1277
|  |  | P | 5 | 622611133 | Fasádní nátěr silikonový dvojnásobný nanášený ručně | 1277 | m2 |  | 0 |  | 0 |  |  | 0.0006 |  | 21
[6 empty] | "Severozápad"290 | 290
[6 empty] | "Jihozápad"255 | 255
[6 empty] | "Jihovýchod"340 | 340
[6 empty] | "Severovýchod"277 | 277
[6 empty] | "Ostatní plochy u vstupu ze dvora"115 | 115
|  |  | P | 6 | 622712120 | KZS stěn budov pod omítku deskami z polystyrénu XPS tl 100 mm s hmoždinkami s plastovým trnem | 1.5 | m2 |  | 0 |  | 0 |  |  | 0.011504 |  | 21
v místě vstupu u skříně elektro
|  |  | P | 7 | 620451213 | Penetrační nátěr podkladní pod tenkovrstvé omítky | 1.5 | m2 |  | 0 |  | 0 |  |  | 0.0019 |  | 21
|  |  | P | 8 | 622461152R | Dekorativní mozaiková omítka izolační soklu | 1.5 | m2 |  | 0 |  | 0 |  |  | 0.015 |  | 21
|  | 094 | O |  | HSV | lešení a stavební výtahy |  |  |  | 0 | 0 | 0 | 0 | 0 | 0 | 0 | 0
Seznam položek pro oddíl :
|  |  | P | 1 | 941111131 | Montáž lešení řadového trubkového lehkého s podlahami zatížení do 200 kg/m2 š do 1,5 m v do 10 m | 1305 | m2 |  | 0 |  | 0 |  |  |  |  | 21
[6 empty] | "Pohled SZ"27,0*12,0 | 324
[6 empty] | "Pohled JZ"22,0*12,0 | 264
[6 empty] | "Pohled JV"(27,0+4,5*2)*12,0+14,0*1,5/2 | 442.5
[6 empty] | "Pohled SV"22,0*12,0+14,0*1,5/2 | 274.5
|  |  | P | 2 | 941111231 | Příplatek k lešení řadovému trubkovému lehkému s podlahami š 1,5 m v 10 m za první a ZKD den použití | 39150 | m2 |  | 0 |  | 0 |  |  |  |  | 21
1 měsíc
[6 empty] | 1305*30 | 39150
|  |  | P | 3 | 941111831 | Demontáž lešení řadového trubkového lehkého s podlahami zatížení do 200 kg/m2 š do 1,5 m v do 10 m | 1305 | m2 |  | 0 |  | 0 |  |  |  |  | 21
|  | 095 | O |  | HSV | různé dokončovací konstrukce |  |  |  | 0 | 0 | 0 | 0 | 0 | 0.00088 | 0 | 0
Seznam položek pro oddíl :
|  |  | P | 1 | 095R01 | Úklid pracoviště | 1 | kpl |  | 0 |  | 0 |  |  |  |  | 21
|  |  | P | 2 | 095R01 | D+M plastové mřížky se síťkou bez příruby 204x204 mm | 22 | kus |  | 0 |  | 0 |  |  | 4e-05 |  | 21
Mřížka s pevnými horizontálními žaluziemi, materiál ABS
|  | 099 | O |  | HSV | přesun hmot |  |  |  | 0 | 0 | 0 | 0 | 0 | 0 | 0 | 0
Seznam položek pro oddíl :
|  |  | U | 1 | 998011002 | Přesun hmot pro budovy zděné výšky do 12 m | 1.3779 | t |  | 0 |  | 0 |  |  |  |  | 21
|  | 767 | O |  | PSV | kovové stavební konstrukce |  |  |  | 0 | 0 | 0 | 0 | 0 | 0.01091 | 0 | 0
Seznam položek pro oddíl :
|  |  | P | 1 | 767995106 | Montáž atypických zámečnických konstrukcí hmotnosti do 250 kg | 230 | kg |  | 0 |  | 0 |  |  | 4.7e-05 |  | 21
|  |  | S | 2 | Z/01 | Ocelová mříž v místě LUXFER - otvor 5700x1500 | 1 | kpl |  | 0 | 0 |  |  |  | 5e-05 |  | 21
mříž složená z rámu L60/60/8 a hliníkových lamel žárově pozinkovaná + nástřik v RAL shodný s mříží u vstupu
|  |  | P | 3 | 767R01 | M+D nápis "Český statistický úřad" | 1 | kpl |  | 0 |  | 0 |  |  | 5e-05 |  | 21
Cetris deska, nápis z žárově pozinkovaného plechu
|  |  | U | 4 | 998767202 | Přesun hmot pro zámečnické konstrukce v objektech v do 12 m | 756.58 | % |  | 0 |  | 0 |  |  |  |  | 21
|  | 783 | O |  | PSV | nátěry |  |  |  | 0 | 0 | 0 | 0 | 0 | 0.02542 | 0 | 0
Seznam položek pro oddíl :
|  |  | P | 1 | 783201811 | Odstranění nátěrů ze zámečnických konstrukcí - odrezivění mříží | 81 | m2 |  | 0 |  | 0 |  |  |  |  | 21
[6 empty] | 2*1,5*1,5*18 | 81
|  |  | P | 2 | 783225100 | Nátěry syntetické kovových doplňkových konstrukcí barva standardní dvojnásobné a 1x email | 81 | m2 |  | 0 |  | 0 |  |  | 0.00031 |  | 21
nátěr ocelových mříží v oknech
[6 empty] | 2*1,5*1,5*18 | 81
|  |  | P | 3 | 783R01 | Pročištění a nátěr okapových žlabů a svodů | 1 | kpl |  | 0 |  | 0 |  |  | 0.00031 |  | 21
|  | 999 | O |  | VRN | VRN + ostatní náklady |  |  |  | 0 | 0 | 0 | 0 | 0 | 0 | 0 | 0
Seznam položek pro oddíl :
|  |  | P | 1 | 999R01 | Zařízení staveniště | 1 | kpl |  | 0 |  | 0 |  |  |  |  | 21
1x buňka, WC, sklad
|  |  | P | 2 | 999R02 | Zábor pozemku | 1 | kpl |  | 0 |  | 0 |  |  |  |  | 21
ze strany SV ( Repinova ), JV
|  |  | P | 3 | 999R03 | Ořez větví cca 2 stromů | 1 | kpl |  | 0 |  | 0 |  |  |  |  | 21
Note on G7: Rozpočet vycházi z textových a výkresových částí dokumentace. Cenová soustava : ÚRS Praha 2012 Cenové a technické podmínky katalogů jsou přístupné na stránce www.cs-urs.cz.

## KrycíList
Krycí list zadání
Název stavby: | Budova ČSÚ Ostrava, ul. Repinova č.17, stavební úpravy | [5 empty] | Část:
Zakázka: |  | MOJ13192 |  | Umístění: | Ostrava
Stav. objekt č: |  |  |  | Investor: | ČR - Český statistický úřad
Č. rozpočtu: |  | c:\RozpUser\Vašek.usr\Data;MOJ13192;Budova ČSÚ Ostrava, ul. Repinova č.17, stavební úpravy |  | Objednal:
Č. dodatku: |  |  |  | Projektant: | Tomáš Lehnert
Archivní číslo: |  |  |  | Zpracoval: | Ing. Václav Mojžíšek
Datum: |  | 13/08/2013 |  |  | Rozpočet vychází z textových a výkresových částí dokumentace.
Cenová soustava : |  | ÚRS Praha 2012 |  |  | Cenové a technické podmínky katalogů jsou přístupné na stránce www.cs-urs.cz.
Rozpočtové náklady [Kč] |  |  |  |  | Ostatní náklady |  |  |  |  | Vypracoval:
Typ oddílu | Dodávka | Montáž | HZS | Přirážky | Název nákladu |  |  | Částka | Sazba DPH
HSV | 0 | 0 | 0 | 0
PSV | 0 | 0 | 0 | 0
MON | 0 | 0 | 0 | 0
VRN | 0 | 0 | 0 | 0
OST | 0 | 0 | 0 | 0 | [5 empty] | Dne:
Celkem | 0 | 0 | 0 | 0
Základní rozpočtové náklady |  |  | 0 | [6 empty] | Odsouhlasil:
Přirážky |  |  | 0
Celkové rozpočtové náklady (bezDPH) |  |  | 0 |  | Celkové ostatní náklady |  |  | 0
Daň z přidané hodnoty (Rozpočet+Ostatní) |  |  |  |  | Dílčí DPH
Sazba[%] | Základ |  | Daň |  |  | Základna |  | Daň
15 | 0 |  | 0 |  |  | 0 |  | 0 |  | Dne:
21 | 0 |  | 0 |  |  | 0 |  | 0
0 | 0 |  | 0 |  |  | 0 |  | 0 |  | Razítko:
| 0 |  | 0 |  |  |  |  | 0
Celkové naklady (Rozpočet +Ostatní) vč. DPH |  |  |  |  | Účelové měrné jednotky (bez DPH)
0 |  |  |  |  | Název MJ |  |  | Počet MJ | Náklady/MJ