## tab.splnění požadavků
Příloha č. 4 - Tabulka technických a kvalifikačních požadavků k vyplnění
| 1 | 2 | 3
| požadavek/dotaz | ano/ne | popis, výčet, přesný údaj (poznámka)
kvalif. | doba působení dodavatele na trhu |  |  | ano
| dostupnost systému v % |  |  | ne
v systému dodavatele je spravováno minimálně 10 000 vozidel
palubní jednotka a přísluš. | palubní jednotka použitelná ve všech typech vozidel prodávaných v ČR
palubní jednotka instalována napevno a skrytě pod palubní deskou
palubní jednotka a veškeré další komponenty instalovány neinvazivě a bezkontaktně, tedy bez nevratných zásahů do palubní desky a dalších částí vozidla
bezkontaktní napojení jednotky na sběrnici CAN nebo FMS, provoz v režimu „listen-only“, tedy bez aktivního dotazování řídicí jednotky vozu
možnost rozpoznání řidiče prostřednictvím čipů (dodaných dodavatelem)
možnost reinstalace do jiného vozidla
montážní návod součástí dodávky
systém | napojení na systém přes web, bez nutnosti instalace jakéhokoli speciálního softwaru nebo hardwaru; přístup do aplikace odkudkoli
automatické vytváření knihy jízd zahrnující reporty po autech (RZ) i řidičích v českém jazyce
výčet základních informací o sledovaném vozidle zaznamenaných v systému
prvotní zadání dat do systému dodavatelem na základě podkladů poskytnutých zadavatelem (seznam vozidel, řidičů, přiřazení řidičů k jednotlivým čipům), možnost pozdější editace zadavatelem přímo v systému
licencované mapové podklady součástí systému
způsob zabezpčení proti úniku dat, včetně zobrazování dat v mapových podkladech
možnost vytvoření různých přístupových práv do systému (administrátoři, náhledy pro jednotlivé krajské správy…)
on-line nahrávání nákupů (do 48 hodin) ze stávajících tankovacích karet (CCS)
doba dostupnosti dat online
délka archivace dat
přístup do systému | jedinečná identifikace uživatele
automatická kontrola bezpečnosti hesel (minimálně osmimístná, kombinace písmen a číslic)
uzamknutí systému po 5 neplatných pokusech o přihlášení
povinná změna generovaných hesel při prvním použití
doba časově omezené platnosti uživatelských hesel
automatické sledování historie hesel za účelem zamezení jejich opakování
doba nečinnosti, po které bude relace ukončena
algoritmus pro ukládání užvatelských hesel
další | řešení dodavatele umožňuje bezpečné ukládání dat, bezpečné zálohování, nouzové obnovení, bezpečnostní logování, bezpečně šifrovaný přístup do systému
nepřetržitá technické podpora (HOTLINE 24/7/365)
montáž na jednotlivých místech dle rozpisu nejpozději do 2 měsíců od data účinnosti smlouvy
Instrukce k vyplňování tabulky:
V prvním sloupci jsou uvedeny jednotlivé technické požadavky dle zadávací dokumentace.
Ve druhém sloupci vepište (nebo vyberte z rozevíracího seznamu po kliknutí na buňku) k příslušnému technickému požadavku opověď ano nebo ne, přžpaně ve třetím sloupci upřesněte poznámkou.
Ve třetím sloupci vepiště popis, výčet, přesný údaj apod.
Do šedivých buněk se nic nevpisuje (jsou zamčené).
Uchazeč je povinen vyplnit všechny zažlucené buňky ve sloupci 2 a 3.
Uchazeč může vyplnit některé či všechny oranžové buňky ve sloupci 3.